## h的测定
测量截止电压 |  |  |  |  | 光速c(10^8m/s) | 电子电荷e
照射光波长λ(nm) | 电压U(V) | -1.772 | -1.768 | -1.698 | 2.9979 | 1.602e-19
365 | 电流I(10^-13A) | 0 | 1 | 34
| 电压U(V) | -1.528 | -1.522 | -1.372
404.7 | 电流I(10^-14A) | 0 | 1 | 18
| 电压U(V) | -1.25 | -1.246 | -1.228
435.8 | 电流I(10^-15A) | 0 | 1 | 8
| 电压U(V) | -0.69 | -0.686 | -0.65
546.1 | 电流I(10^-16A) | 0 | 1 | 10
| 电压U(V) | -0.588 | -0.58 | -0.49
577 | 电流I(10^-17A) | 0 | 10 | 18
1、普朗克常数h的测定
照射光波长λ(nm) | 频率υ(×10^14Hz) | 截止电压Uc(V)
365 | 8.2135 | -1.772
404.7 | 7.4078 | -1.528
435.8 | 6.8791 | -1.25
546.1 | 5.4897 | -0.69
577 | 5.1957 | -0.588
From LINEST
-0.40325 | 1.5108 | k=-0.4032*10^-14
|  | 普朗克常量h(J·s) | h(acceped)(J·s) | relative uncertainty E
h=e*k=1.602*10^-19*0.4032*10^-14= |  | 6.4593e-34 | 6.626e-34 | 2.516%
Δh=e/Δk= | 1.6674e-35 | (J·s)
h=(6.46±0.17)*10^-34

## 伏安特性曲线
2、测量光电管的伏安特性曲线
UAK/V | -1 | -0.5 | 0 | 0.5 | 1 | 1.5 | 2 | 2.5 | 3 | 3.5
I/10^-11A(λ=435.8nm) | 0 | 5 | 12 | 23 | 36 | 50 | 65 | 79 | 91 | 100
I/10^-12A(λ=546.1nm) | -1 | 0 | 1 | 9 | 33 | 100 | 234 | 350 | 381 | 526
UAK/V | 4 | 4.5 | 5 | 5.5 | 6 | 6.5 | 7 | 7.5 | 8 | 8.5
I/10^-11A(λ=435.8nm) | 106 | 112 | 116 | 119 | 121 | 123 | 125 | 128 | 133 | 140
I/10^-12A(λ=546.1nm) | 553 | 578 | 597 | 615 | 628 | 640 | 652 | 666 | 682 | 700
UAK/V | 9 | 9.5 | 10 | 11 | 12 | 13 | 14 | 15 | 16 | 17
I/10^-11A(λ=435.8nm) | 141 | 145 | 149 | 156 | 163 | 170 | 176 | 180 | 188 | 194
I/10^-12A(λ=546.1nm) | 735 | 758 | 780 | 824 | 865 | 917 | 941 | 958 | 989 | 1026
UAK/V | 18 | 19 | 20 | 22 | 24 | 26 | 28 | 30 | 32 | 34
I/10^-11A(λ=435.8nm) | 200 | 206 | 212 | 221 | 231 | 239 | 246 | 252 | 257 | 268
I/10^-12A(λ=546.1nm) | 1064 | 1095 | 1148 | 1160 | 1219 | 1256 | 1291 | 1325 | 1354 | 1390
UAK/V | 36 | 38 | 40 | 42 | 44 | 46 | 48 | 50
I/10^-11A(λ=435.8nm) | 268 | 268 | 272 | 275 | 279 | 282 | 284 | 287
I/10^-12A(λ=546.1nm) | 1397 | 1403 | 1412 | 1437 | 1444 | 1458 | 1468 | 1477
UAK/V | -1 | -0.5 | 0 | 0.5 | 1 | 1.5 | 2 | 2.5 | 3 | 3.5 | 4 | 4.5 | 5 | 5.5 | 6 | 6.5 | 7 | 7.5 | 8 | 8.5 | 9 | 9.5 | 10 | 11 | 12 | 13 | 14 | 15 | 16 | 17 | 18 | 19 | 20 | 22 | 24 | 26 | 28 | 30 | 32 | 34 | 36 | 38 | 40 | 42 | 44 | 46 | 48 | 50
I/10^-11A(λ=435.8nm) | 0 | 5e-11 | 1.2e-10 | 2.3e-10 | 3.6e-10 | 5e-10 | 6.5e-10 | 7.9e-10 | 9.1e-10 | 1e-09 | 1.06e-09 | 1.12e-09 | 1.16e-09 | 1.19e-09 | 1.21e-09 | 1.23e-09 | 1.25e-09 | 1.28e-09 | 1.33e-09 | 1.4e-09 | 1.41e-09 | 1.45e-09 | 1.49e-09 | 1.56e-09 | 1.63e-09 | 1.7e-09 | 1.76e-09 | 1.8e-09 | 1.88e-09 | 1.94e-09 | 2e-09 | 2.06e-09 | 2.12e-09 | 2.21e-09 | 2.31e-09 | 2.39e-09 | 2.46e-09 | 2.52e-09 | 2.57e-09 | 2.68e-09 | 2.68e-09 | 2.68e-09 | 2.72e-09 | 2.75e-09 | 2.79e-09 | 2.82e-09 | 2.84e-09 | 2.87e-09
| -1e-11 | 0 | 1e-11 | 9e-11 | 3.3e-10 | 1e-09 | 2.34e-09 | 3.5e-09 | 3.81e-09 | 5.26e-09 | 5.53e-09 | 5.78e-09 | 5.97e-09 | 6.15e-09 | 6.28e-09 | 6.4e-09 | 6.52e-09 | 6.66e-09 | 6.82e-09 | 7e-09 | 7.35e-09 | 7.58e-09 | 7.8e-09 | 8.24e-09 | 8.65e-09 | 9.17e-09 | 9.41e-09 | 9.58e-09 | 9.89e-09 | 1.026e-08 | 1.064e-08 | 1.095e-08 | 1.148e-08 | 1.16e-08 | 1.219e-08 | 1.256e-08 | 1.291e-08 | 1.325e-08 | 1.354e-08 | 1.39e-08 | 1.397e-08 | 1.403e-08 | 1.412e-08 | 1.437e-08 | 1.444e-08 | 1.458e-08 | 1.468e-08 | 1.477e-08
I/10^-12A(λ=546.1nm) | -1e-12 | 0 | 1e-12 | 9e-12 | 3.3e-11 | 1e-10 | 2.34e-10 | 3.5e-10 | 3.81e-10 | 5.26e-10 | 5.53e-10 | 5.78e-10 | 5.97e-10 | 6.15e-10 | 6.28e-10 | 6.4e-10 | 6.52e-10 | 6.66e-10 | 6.82e-10 | 7e-10 | 7.35e-10 | 7.58e-10 | 7.8e-10 | 8.24e-10 | 8.65e-10 | 9.17e-10 | 9.41e-10 | 9.58e-10 | 9.89e-10 | 1.026e-09 | 1.064e-09 | 1.095e-09 | 1.148e-09 | 1.16e-09 | 1.219e-09 | 1.256e-09 | 1.291e-09 | 1.325e-09 | 1.354e-09 | 1.39e-09 | 1.397e-09 | 1.403e-09 | 1.412e-09 | 1.437e-09 | 1.444e-09 | 1.458e-09 | 1.468e-09 | 1.477e-09

## 光电流和光强关系
3.测量饱和光电流Is和光阑孔径d的关系
d/mm | 2 | 4 | 8
d^2/mm^2 | 4 | 16 | 64
I/10^-11A(λ=435.8nm) | 77 | 292 | 1157
I/10^-11A(λ=546.1nm) | 38 | 142 | 613
4.测量饱和光电流Is和照射距离L的关系
L/mm | 300 | 320 | 340 | 360 | 380 | 400
1/r^2(mm^-2) | 1.1111e-05 | 9.7656e-06 | 8.6505e-06 | 7.716e-06 | 6.9252e-06 | 6.25e-06
Is/10^-11A | 313 | 272 | 227 | 194 | 165 | 142