## 一、共振干涉法
一、共振干涉法
波节 | 位置(mm) | 波节 | 位置(mm) | 波节差 | 位置差(mm) | f(kHz) | λ共(mm) | u(m/s) |  | UaX(mm) | UbX(mm) | UcX(mm) | Ucf(kHz) | Ucv(m/s)
X1 | 3.89 | X16 | 77.35 | X16-X1 | 73.46 | 37.546 | 9.808 | 368.2512 | 0.01 | 0.075901 | 0.01 | 0.076557 | 0.1 | 1.053
X2 | 8.83 | X17 | 82.33 | X17-X2 | 73.5 |  |  |  | 0.0036
X3 | 13.77 | X18 | 87.08 | X18-X3 | 73.31 |  |  |  | 0.0625
X4 | 18.72 | X19 | 91.9 | X19-X4 | 73.18 |  |  |  | 0.1444
X5 | 23.58 | X20 | 96.94 | X20-X5 | 73.36 |  |  |  | 0.04
X6 | 28.49 | X21 | 101.98 | X21-X6 | 73.49 |  |  |  | 0.0049
X7 | 33.17 | X22 | 106.85 | X22-X7 | 73.68 |  |  |  | 0.0144
X8 | 37.97 | X23 | 111.81 | X23-X8 | 73.84 |  |  |  | 0.0784
X9 | 42.88 | X24 | 116.77 | X24-X9 | 73.89 |  |  |  | 0.1089
X10 | 47.77 | X25 | 121.88 | X25-X10 | 74.11 |  |  |  | 0.3025
X11 | 52.65 | X26 | 126.71 | X26-X11 | 74.06 |  |  |  | 0.25
X12 | 57.87 | X27 | 131.42 | X27-X12 | 73.55 |  |  |  | 0.0001
X13 | 62.8 | X28 | 136.23 | X28-X13 | 73.43 |  |  |  | 0.0169
X14 | 67.68 | X29 | 141 | X29-X14 | 73.32 |  |  |  | 0.0576
X15 | 72.52 | X30 | 145.74 | X30-X15 | 73.22 |  |  |  | 0.1156
73.56
t(°C) | v声速参考理论值(m/s)
22.7 | 344.9549

## 二、相位比较法
二、相位比较法
波节 | 位置(mm) | 波节 | 位置(mm) | 波节差 | 位置差(mm) | f(kHz) | λ共(mm) | u(m/s) |  | UaX(mm) | UbX(mm) | UcX(mm) | Ucf(kHz) | Ucv(m/s)
X1 | 0.82 | X16 | 71.02 | X16-X1 | 70.2 | 37.546 | 9.3919 | 352.6287 | 0.05728 | 0.12144 | 0.01 | 0.021853 | 0.1 | 0.94554
X2 | 5.63 | X17 | 75.92 | X17-X2 | 70.29 |  |  |  | 0.0223
X3 | 9.63 | X18 | 80.55 | X18-X3 | 70.92 |  |  |  | 0.23104
X4 | 15.35 | X19 | 85.38 | X19-X4 | 70.03 |  |  |  | 0.16755
X5 | 19.99 | X20 | 89.7 | X20-X5 | 69.71 |  |  |  | 0.53193
X6 | 24.5 | X21 | 94.69 | X21-X6 | 70.19 |  |  |  | 0.062167
X7 | 29.51 | X22 | 99.57 | X22-X7 | 70.06 |  |  |  | 0.14389
X8 | 33.82 | X23 | 104 | X23-X8 | 70.18 |  |  |  | 0.067254
X9 | 38.29 | X24 | 109 | X24-X9 | 70.71 |  |  |  | 0.07326
X10 | 43.15 | X25 | 114.19 | X25-X10 | 71.04 |  |  |  | 0.3608
X11 | 47.52 | X26 | 118.3 | X26-X11 | 70.78 |  |  |  | 0.11605
X12 | 52.04 | X27 | 122.73 | X27-X12 | 70.69 |  |  |  | 0.062834
X13 | 55.77 | X28 | 127.23 | X28-X13 | 71.46 |  |  |  | 1.0418
X14 | 61.82 | X29 | 132.05 | X29-X14 | 70.23 |  |  |  | 0.04382
X15 | 66.66 | X30 | 136.76 | X30-X15 | 70.1 |  |  |  | 0.11515
70.4393
t(°C) | v声速参考理论值(m/s)
22.7 | 344.9549