## 样品1
一、样品1基本磁化关系曲线
U/V | 0 | 0.5 | 0.9 | 1.2 | 1.5 | 1.8 | 2.1 | 2.4 | 2.7 | 3 | 3.5
UH/V | 0 | 0.5 | 0.6 | 0.8 | 1 | 1.2 | 1.5 | 1.9 | 2.3 | 2.9 | 3.5 | N1/匝 | L/mm | R/Ω
UB/mV | 0 | 20 | 40 | 50 | 65 | 75 | 90 | 100 | 105 | 110 | 120 | 60 | 75 | 5
H(A/m) | 0 | 80 | 96 | 128 | 160 | 192 | 240 | 304 | 368 | 464 | 560 | C2/uF | R2/kΩ | N2/匝 | S/mm^2
B/T | 0 | 0.16667 | 0.33333 | 0.41667 | 0.54167 | 0.625 | 0.75 | 0.83333 | 0.875 | 0.91667 | 1 | 20 | 10 | 200 | 120
二、样品1磁滞回线
序号 | 1 | 2 | 3 | 4 | 5 | 6 | 7 | 8 | 9 | 10
UH/V | -3 | -2 | -1 | 0 | 0.6 | 1 | 1.2 | 1.6 | 2 | 3.6
UB/mV | -125 | -113 | -103 | -85 | -70 | -30 | 0 | 50 | 90 | 125
H(A/m) | -480 | -320 | -160 | 0 | 96 | 160 | 192 | 256 | 320 | 576
B/T | -1.0417 | -0.94167 | -0.85833 | -0.70833 | -0.58333 | -0.25 | 0 | 0.41667 | 0.75 | 1.0417
序号 | 1 | 2 | 3 | 4 | 5 | 6 | 7 | 8 | 9 | 10
UH/V | -3 | -2.2 | -1.5 | -1.2 | -1 | -0.4 | 0 | 0.8 | 2 | 3.6
UB/mV | -125 | -100 | -50 | 0 | 30 | 70 | 85 | 100 | 110 | 125
H(A/m) | -480 | -352 | -240 | -192 | -160 | -64 | 0 | 128 | 320 | 576
B/T | -1.0417 | -0.83333 | -0.41667 | 0 | 0.25 | 0.58333 | 0.70833 | 0.83333 | 0.91667 | 1.0417
三、样品1磁导率随磁场变化u-H图
U/V | 0 | 0.5 | 0.9 | 1.2 | 1.5 | 1.8 | 2.1 | 2.4 | 2.7 | 3 | 3.5
UH/V | 0 | 0.5 | 0.6 | 0.8 | 1 | 1.2 | 1.5 | 1.9 | 2.3 | 2.9 | 3.5
UB/mV | 0 | 20 | 40 | 50 | 65 | 75 | 90 | 100 | 105 | 110 | 120
H(A/m) | 0 | 80 | 96 | 128 | 160 | 192 | 240 | 304 | 368 | 464 | 560
B/T | 0 | 0.16667 | 0.33333 | 0.41667 | 0.54167 | 0.625 | 0.75 | 0.83333 | 0.875 | 0.91667 | 1
u(H/m) | 0 | 0.0020833 | 0.0034722 | 0.0032552 | 0.0033854 | 0.0032552 | 0.003125 | 0.0027412 | 0.0023777 | 0.0019756 | 0.0017857

## 样品2
四、样品2基本磁化关系曲线
U/V | 0 | 0.5 | 0.9 | 1.2 | 1.5 | 1.8 | 2.1 | 2.4 | 2.7 | 3 | 3.5
UH/V | 0 | 0.1 | 0.2 | 0.2 | 0.3 | 0.4 | 0.5 | 0.8 | 1.2 | 1.8 | 2.6 | N1/匝 | L/mm | R/Ω
UB/mV | 0 | 27 | 42 | 55 | 70 | 85 | 95 | 105 | 115 | 120 | 130 | 60 | 75 | 5
H(A/m) | 0 | 16 | 32 | 32 | 48 | 64 | 80 | 128 | 192 | 288 | 416 | C2/uF | R2/kΩ | N2/匝 | S/mm^2
B/T | 0 | 0.225 | 0.35 | 0.45833 | 0.58333 | 0.70833 | 0.79167 | 0.875 | 0.95833 | 1 | 1.0833 | 20 | 10 | 200 | 120
五、样品2磁滞回线
序号 | 1 | 2 | 3 | 4 | 5 | 6 | 7 | 8 | 9
UH/V | -2.6 | -1 | -0.2 | 0 | 0.2 | 0.4 | 0.5 | 0.8 | 2.6
UB/mV | -135 | -115 | -100 | -85 | -50 | 0 | 50 | 100 | 135
H(A/m) | -416 | -160 | -32 | 0 | 32 | 64 | 80 | 128 | 416
B/T | -1.125 | -0.95833 | -0.83333 | -0.70833 | -0.41667 | 0 | 0.41667 | 0.83333 | 1.125
序号 | 1 | 2 | 3 | 4 | 5 | 6 | 7 | 8 | 9
UH/V | -2.6 | -1 | -0.8 | -0.4 | -0.2 | 0 | 0.4 | 1 | 2.6
UB/mV | -135 | -110 | -100 | 0 | 50 | 85 | 100 | 115 | 135
H(A/m) | -416 | -160 | -128 | -64 | -32 | 0 | 64 | 160 | 416
B/T | -1.125 | -0.91667 | -0.83333 | 0 | 0.41667 | 0.70833 | 0.83333 | 0.95833 | 1.125
六、样品2磁导率随磁场变化u-H图
U/V | 0 | 0.5 | 0.9 | 1.2 | 1.5 | 1.8 | 2.1 | 2.4 | 2.7 | 3 | 3.5
UH/V | 0 | 0.1 | 0.2 | 0.2 | 0.3 | 0.4 | 0.5 | 0.8 | 1.2 | 1.8 | 2.6
UB/mV | 0 | 20 | 42 | 55 | 70 | 85 | 95 | 105 | 115 | 120 | 130
H(A/m) | 0 | 16 | 32 | 32 | 48 | 64 | 80 | 128 | 192 | 288 | 416
B/T | 0 | 0.16667 | 0.35 | 0.45833 | 0.58333 | 0.70833 | 0.79167 | 0.875 | 0.95833 | 1 | 1.0833
u(H/m) | 0 | 0.010417 | 0.010937 | 0.014323 | 0.012153 | 0.011068 | 0.0098958 | 0.0068359 | 0.0049913 | 0.0034722 | 0.0026042