## Sheet1
一、特斯拉计测电磁铁励磁曲线
Im/A | 0 | 0.1 | 0.2 | 0.3 | 0.4 | 0.5 | 0.6 | 0.7 | 0.8
B/mT | 0 | 43 | 85 | 131 | 175 | 219 | 262 | 304 | 345
二、固定Im，测定Uh-Is曲线
Is/mA | 0: V1/mV; 0.1: V2/mV; 0.2: V3/mV; 0.3: V4/mV; 0.4: Vh/mV
1 | 1.5 | -1.4 | 1.5 | -1.4 | 1.45 |  | B(0.350A)/mT | 152.0706
2 | 3 | -2.9 | 3 | -2.9 | 2.95 |  | d/mm | 0.5
3 | 4.5 | -4.5 | 4.5 | -4.4 | 4.475 |  | q/C | 1.6e-19
4 | 6 | -6 | 6 | -5.9 | 5.975 |  | L/mm | 3
5 | 7.5 | -7.5 | 7.5 | -7.4 | 7.475 |  | d/mm | 4
6 | 8.9 | -9 | 9 | -8.9 | 8.95 |  | b/mm | 0.5
7 | 0: 10.4; 0.1: -10.4; 0.2: 10.5; 0.3: -10.4; 0.4: 10.425
8 | 0: 11.9; 0.1: -12; 0.2: 12; 0.3: -11.9; 0.4: 11.95
9 | 0: 13.5; 0.1: -13.5; 0.2: 13.5; 0.3: -13.4; 0.4: 13.475
10 | 0: 14.9; 0.1: -15; 0.2: 15; 0.3: -14.9; 0.4: 14.95
三、零磁场下Uca的值
Is/mA | 0: V1/mV; 0.1: V2/mV; 0.2: Vca/mV
0.2 | 0: 11; 0.1: -11; 0.2: 22
四、固定Im，测定Uh-Is曲线 | [10 empty] | 平均值
Is/mA | 1 | 2 | 3 | 4 | 5 | 6 | 7 | 8 | 9 | 10 | 5.5
Uh/mV | 1.45 | 2.95 | 4.475 | 5.975 | 7.475 | 8.95 | 10.425 | 11.95 | 13.475 | 14.95 | 8.2075
Kh(V/A·T) | 9.535 | 9.6994 | 9.809 | 9.8227 | 9.831 | 9.809 | 9.7934 | 9.8227 | 9.8456 | 9.831 | 9.7799
Rh(V·m/A·T) | 0.0047675 | 0.0048497 | 0.0049045 | 0.0049114 | 0.0049155 | 0.0049045 | 0.0048967 | 0.0049114 | 0.0049228 | 0.0049155 | 0.0048899
n/m^-3 | 1.311e+21 | 1.2887e+21 | 1.2743e+21 | 1.2726e+21 | 1.2715e+21 | 1.2743e+21 | 1.2764e+21 | 1.2726e+21 | 1.2696e+21 | 1.2715e+21 | 1.2782e+21
五、计算电导率和载流子迁移率
电导率δ(S/m) | 1: 13.6364
迁移率u(m^2/V·s) | 1: 0.066681
六、共轴线圈轴线上的磁场分布
X/mm | V1/mV | V2/mV | V3/mV | V4/mV | Vh/mV | X | B/T |  | Kh(mV/mA·T)
±120 | 1.65 | 0.36 | 0.61 | -0.68 | 0.645 | -120 | 0.012452 |  | 14.8
±110 | 1.73 | 0.27 | 0.69 | -0.77 | 0.73 | -110 | 0.014093 |  | Is/mA
±100 | 1.82 | 0.19 | 0.77 | -0.85 | 0.8125 | -100 | 0.015685 |  | 3.5
±90 | 1.91 | 0.1 | 0.86 | -0.93 | 0.9 | -90 | 0.017375
±80 | 1.98 | 0.03 | 0.93 | -1.01 | 0.9725 | -80 | 0.018774
±70 | 2.05 | -0.03 | 0.99 | -1.08 | 1.0375 | -70 | 0.020029
±60 | 2.1 | -0.08 | 1.05 | -1.13 | 1.09 | -60 | 0.021042
±50 | 2.14 | -0.12 | 1.08 | -1.17 | 1.1275 | -50 | 0.021766
±40 | 2.16 | -0.14 | 1.1 | -1.19 | 1.1475 | -40 | 0.022153
±30 | 2.16 | -0.14 | 1.11 | -1.2 | 1.1525 | -30 | 0.022249
±20 | 2.16 | -0.15 | 1.11 | -1.2 | 1.155 | -20 | 0.022297
±10 | 2.16 | -0.14 | 1.11 | -1.2 | 1.1525 | -10 | 0.022249
±0 | 2.17 | -0.15 | 1.11 | -1.2 | 1.1575 | 0 | 0.022346
[6 empty] | 10 | 0.022249
[6 empty] | 20 | 0.022297
[6 empty] | 30 | 0.022249
[6 empty] | 40 | 0.022153
[6 empty] | 50 | 0.021766
[6 empty] | 60 | 0.021042
[6 empty] | 70 | 0.020029
[6 empty] | 80 | 0.018774
[6 empty] | 90 | 0.017375
[6 empty] | 100 | 0.015685
[6 empty] | 110 | 0.014093
[6 empty] | 120 | 0.012452